## 1
项目名称 | 数量 | 单位 | 品牌 | 型号 | 规格参数 | 售后服务
广西大学北校园图书馆排水泵 | 3 | 套 | 见规格参数栏 | 见规格参数栏 | 1、污水泵：6台。参考品牌：上海人民、广州南方、新界泵业。口径：100mm-4寸；流量：60立方米/小时；扬程：18m；电压：380v；功率：5.5KW。 2、控制箱：5.5kw一控二自动切换浮球污水控制箱，规格：40x50cm，含电源接线及浮球控制器6个（3台）。以上元器件必须符合国家3C认证标准。 3、含拆除旧设备，安装、调试新设备。 | 整套系统2年质保